## AvionicsBoard
Avionics Board BOM
Reference Part Numbers | Reference Name | Digikey Part Number | Quantitity
U1 | TM4C123GH6PM | 296-46360-1-ND | 1
R1, R15 | 100 Ohm 402 | P100DECT-ND | 2
P1 | FTSH-105-01-F-DV | SAM8796-ND | 1
R2, R3, R4, R9, R10, R11, R14 | 10k Ohm 402 | ‎CR0402-FX-1002GLF‎ | 7
C1, C3, C5 | 0.01uF 402 | 1276-1494-1-ND | 3
C2, C4, C7, C8, C14, C22, C23, C24, C26, C27 | 0.1uF 402 | 490-6322-1-ND | 10
C6, C9, C11, C12, C13, C25 | 1uF 603 | 1276-1102-1-ND | 6
C10, C31 | 2.2uF 603 | 490-3296-1-ND | 1
R5, R6 | 4.7k Ohm 402 | P4.7KDCCT-ND | 2
C19, C21 | 10uF 1206 Pol | 478-10756-1-ND | 2
U5 | MPL3115A2 | MPL3115A2-ND | 1
U3 | LIS331 | 497-10134-ND | 1
C20 | 10uF 603 | 1276-1871-1-ND | 1
C28 | 10nF 402 | 445-5584-1-ND | 1
U4 | L3GD2-HTR | 497-13931-1-ND | 1
P2 | USB_Connector_ZX62-B-5PA | H125279CT-ND | 1
CON1 | microSD_Card | WM11190CT-ND | 1
C17, C18 | 24pF 402 | 1276-1670-1-ND | 2
C15, C16 | 10pF 402 | ‎GJM1555C1H100GB01D‎ | 2
Y1 | 16MHz | 631-1150-1-ND | 1
Y2 | 32.768kHz | 535-9034-ND | 1
U8, U9 | 16pin Female Headers | S7014-ND | 2
D3 | Geend Small LED 603 | 160-1435-1-ND | 1
P3 | JST-2 | 455-1611-ND | 1
U10 | DMG1029SV-7 | DMP2004VKDICT-ND | 1
U11 | CSS-1210TB | 563-1091-1-ND | 1
C29, C30 | 4.7uF 603 | 445-7478-1-ND | 2
C32 | 470pF 402 | 490-1300-1-ND | 1
R13 | 330 Ohm 402 | RR05P330DCT-ND | 1
D1 | Small Red LED 603 | 160-1447-1-ND | 1
D2 | B340A | B340A-FDICT-ND | 1
U6 | MCP73831 | MCP73831T-2ACI/OTCT-ND | 1
U7 | MIC5219-3.3BM5 | 576-1281-1-ND | 1
Total Number of Parts per Board |  |  | 62